## Sheet
模块 | 是否仅依赖uORB | 是否与多旋翼无人机无关 | 代码量 | 备注
airship_att_control | 1 | 1 | 235 | 通过订阅飞行器的状态和传感器数据，计算并发布控制设定值，从而实现对飞行器姿态的控制。
airspeed_selector | 1 | 0 | 1206 | 空速选择和验证相关的模块。
attitude_estimator_q | 1 | 0 | 606 | 使用 Mahony 互补滤波算法实现姿态结算。
battery_status | 1 | 0 | 478 | 定义一个 `AnalogBattery` 类，用于管理和监控模拟电池的状态，并可能涉及电池参数的读取和更新。
camera_feedback | 1 | 0 | 226 | 根据相机反馈进行在线和离线地理标记。
commander | 0 | 0 | 17801 | 整个系统的过程实现，包括起飞前各传感器的校准、安全开关是否使能、飞行模式切换、Pixhawk 硬件上指示灯颜色定义等。
control_allocator | 1 | 0 | 4640 | 实现控制分配器，将高层控制命令转换为具体的执行器命令，并可能涉及电路保护和数学计算等功能。
dataman | 0 | 1 | 1161 | 数据管理器驱动程序。
ekf2 | 0 | 0 | 29404 | 使用扩展卡尔曼滤波器算法实现姿态和位置结算。
esc_battery | 1 | 0 | 181 | 实现一个 `EscBattery` 类，用于管理和监控电调和电池的状态，提供任务生成、自定义命令处理、参数管理和定时任务调度等功能。
events | 0 | 0 | 696 | 将 LED 显示和音调控制从指挥模块中解耦出来。具体来说，它负责管理 LED 显示和音调的状态，而不是让指挥模块直接处理这些任务。RC 丢失时发出声音警报，状态显示屏使 LED 和调谐器与指令器分离
flight_mode_manager | 1 | 0 | 5533 | 负责管理飞行模式和相关的任务调度。
fw_att_control | 1 | 1 | 1491 | 固定翼飞机的姿态控制。
fw_autotune_attitude_control | 1 | 1 | 846 | 固定翼飞行器的姿态控制和自动调谐功能。
fw_pos_control | 1 | 1 | 4969 | 固定翼飞机的位置控制器。
fw_rate_control | 1 | 1 | 1085 | 固定翼飞行器的速率控制和相关的任务调度与通信。
gimbal | 1 | 0 | 2813 | 云台的控制和管理，支持多种输入和输出方式，以实现灵活的控制和集成。
gyro_calibration | 0 | 0 | 392 | 陀螺仪传感器的校准和相关的参数管理与通信。
gyro_fft | 1 | 0 | 83785 | 对陀螺仪数据进行频域分析，以检测和分析振动等现象。
landing_target_estimator | 1 | 0 | 895 | 着陆目标位置估计器。过滤（卡尔曼滤波）并发布机载传感器观测到的着陆目标在地面上的位置。
land_detector | 1 | 0 | 1601 | 使用 land 飞行模式降落的落地监测部分。
load_mon | 1 | 0 | 347 | 监控和报告系统的 CPU 负载和任务堆栈信息，以确保系统的稳定性和性能。
local_position_estimator | 1 | 0 | 2839 | LPE 算法实现位置解算。
logger | 0 | 0 | 4993 | 关于 log 日志的读写函数。
mag_bias_estimator | 1 | 0 | 357 | 估计和校正磁力计的偏置，以提高导航和定位的准确性。
manual_control | 1 | 0 | 1049 | 处理手动控制输入，并将其转换为飞行控制系统可以理解的控制指令，以实现对飞行器的手动控制。
mavlink | 0 | 0 | 50033 | 和地面站通信的通信协议。
mc_att_control | 1 | 0 | 1014 | 多旋翼飞行器姿态控制的算法实现，主要就是姿态的内外环 PID 控制，外环角度控制、内环角速度控制。
mc_autotune_attitude_control | 1 | 0 | 796 | 多旋翼飞行器的姿态控制自动调参，通过高精度时间管理、性能监控、PID 控制器设计和系统辨识等功能，提高飞行器的控制性能和稳定性。
mc_hover_thrust_estimator | 1 | 0 | 885 | 通过传感器数据处理和分析，估算多旋翼飞行器的悬停推力，从而提高飞行器的悬停稳定性和控制性能。
mc_pos_control | 1 | 0 | 3083 | 多旋翼飞行器位置控制的算法实现，主要就是位置的内外环 PID 控制，外环速度控制、内环加速度控制。
mc_rate_control | 1 | 0 | 755 | 多旋翼飞行器的速率控制，通过实现复杂的控制算法和数学运算，确保飞行器能够按照预定的速率进行精确的旋转和运动。
muorb | 1 | 0 | 1325 | 初始化和管理 uORB 通信系统，确保不同模块之间能够通过 uORB 进行高效的消息传递和通信。
navigator | 0 | 0 | 10207 | 任务，失效保护和 RTL 导航仪。
payload_deliverer | 1 | 0 | 722 | 有效载荷的管理和控制，确保有效载荷能够按照预定的时间和方式进行投放。
px4iofirmware | 0 | 0 | 2078 | PX4IO 模块固件的一般定义和结构。
px4_simulink_app | 0 | 1 | 11336 | 包含了与 PX4 和 Simulink 集成相关的各种源代码、头文件和配置文件。这些文件用于实现和配置不同的硬件接口（如 CAN、I2C、PWM、SCI、SPI 等），以及与 PX4 固件和 Simulink
rc_update | 0 | 0 | 1693 | 处理和管理遥控器信号，确保飞行器能够准确、实时地响应用户的控制指令。
replay | 1 | 0 | 1228 | 将所记录的 ulog 文件中的数据（如 IMU 数据等）写入到 uORB 的消息中，使得其他模块读取此数据时就像读取实时数据一样。
runway_takeoff | 0 | 0 | 895 | 实现固定翼飞机的跑道起飞逻辑。
sensors | 0 | 0 | 5866 | 飞行器的各类传感器驱动程序。
smart_battery | 1 | 0 | 142 | 监控和管理智能电池的状态。
stability_flight | 1 | 1 | 365 | 固定翼飞行器的飞行稳定性控制，通过 PID 控制器的设计和调参，确保飞行器在各种飞行条件下保持稳定。
systemcmds | 0 | 0 | 6785 | PX4 提供的系统命令模块。
temperature_compensation | 0 | 0 | 642 | 温度补偿。
tune_control | 0 | 0 | 409 | 控制 PX4 飞控板上的喇叭发出不同的音调。
uuv_att_control | 1 | 1 | 255 | 控制水下无人机的姿态，通过处理传感器数据和 PID 控制器设计，确保水下无人机能够按照预定的姿态进行运动。
uuv_pos_control | 1 | 1 | 1909 | 控制水下无人机的姿态和位置，支持任务生成、自定义命令处理和控制算法的实现。
wind_estimator | 1 | 0 | 1492 | 估计风速。
work_queue | 0 | 0 | 4173 | 将模块或设备驱动程序注册到 PX4 工作队列进行后台管理。
yaw_estimator | 1 | 0 | 508 | 通过处理和分析传感器数据，估算飞行器的偏航角度，支持姿态估算、传感器融合和数学运算等功能。